## BOM_v8
Comment | Designator | Footprint | LCSC
4.7uF | C1,C2 | 0805 | C1779
0.1uF | C3,C8,C17 | 0603 | C1590
22uF | C4,C5,C6,C7 | 0805 | C45783
1.5uF | C9,C11,C13,C15 | 0603 | C361193
220nF | C10,C12,C14,C16 | 0603 | C519575
LED | D1,D2 | SMD,1.6x0.8mm | C5879214
BAT60AE6327 | D3,D4 | SOD-323 | C513277
LaunchPad | J2_J4,J3_J1 | SMD,P=2.54mm | C3294468
TF-Luna | J11,J12,J13 | SMD,P=1.25mm,Surface Mount∩╝îRight Angle | C17393620
750 | R2 | 0603 | C23241
120 | R4 | 0603 | C22787
1.6k | R1,R5,R7,R9,R11 | 0603 | C22847
20k | R6,R8,R10,R12 | 0603 | C4184
LM2937IMP-3.3/NOPB | U2 | SOT-223 | C140265
TCAN1057AVDRQ1 | U6 | SOIC-8 | C3235000
OPA4354AIDR | U7 | SOIC-14 | C440031